## Pulse Width
DMA PWM Pulse Width Calculator | [8 empty] | Version 2.0
pulse width | 1e-05 | s | Input Freq |  | T_sub |  | N_cb (floored) | Duty res | memory size |  | pages | act freq
| 10 | us | 0.05 | hz | 20 | s | 1000000 | 0.0001% | 32000000 | B | 7813 | 0.1 | Hz
|  |  | 0.1 | hz | 10 | s | 500000 | 0.0002% | 16000000 | B | 3907 | 0.2 | Hz
|  |  | 1 | hz | 1 | s | 50000 | 0.002% | 1600000 | B | 391 | 2 | Hz
|  |  | 10 | hz | 0.1 | s | 5000 | 0.02% | 160000 | B | 40 | 20 | Hz
|  |  | 50 | hz | 0.02 | s | 1000 | 0.1% | 32000 | B | 8 | 100 | Hz
|  |  | 100 | hz | 0.01 | s | 500 | 0.2% | 16000 | B | 4 | 200 | Hz
|  |  | 1000 | hz | 0.001 | s | 50 | 2% | 1600 | B | 1 | 2000 | Hz
|  |  | 5000 | hz | 0.0002 | s | 10 | 10% | 320 | B | 1 | 10000 | Hz
|  |  | 10000 | hz | 0.0001 | s | 5 | 20% | 160 | B | 1 | 20000 | Hz
|  |  | 18000 | hz | 5.5556e-05 | s | 2 | 50% | 64 | B | 1 | 50000 | Hz
|  |  | 20000 | hz | 5e-05 | s | 2 | 50% | 64 | B | 1 | 50000 | Hz
|  |  | 50000 | hz | 2e-05 | s | 1 | 100% | 32 | B | 1 | 100000 | Hz
|  |  | 100000 | hz | 1e-05 | s | 0 | #DIV/0! | 0 | B | 0 | #DIV/0! | Hz
|  |  | 500000 | hz | 2e-06 | s | 0 | #DIV/0! | 0 | B | 0 | #DIV/0! | Hz

## Clock + Range
DMA PWM Pulse Width Calculator | [8 empty] | Version 2.0
clock | 500 | Mhz | Input Freq |  | T_sub |  | N_cb (floored) | Duty res | memory size |  | pages | act freq
divisor | 50 |  | 0.05 | hz | 20 | s | 1000000 | 0.0001% | 32000000 | B | 7813 | 0.1 | Hz
|  |  | 0.1 | hz | 10 | s | 500000 | 0.0002% | 16000000 | B | 3907 | 0.2 | Hz
clock | 10 | Mhz | 1 | hz | 1 | s | 50000 | 0.002% | 1600000 | B | 391 | 2 | Hz
pwm rng | 100 |  | 10 | hz | 0.1 | s | 5000 | 0.02% | 160000 | B | 40 | 20 | Hz
|  |  | 50 | hz | 0.02 | s | 1000 | 0.1% | 32000 | B | 8 | 100 | Hz
|  |  | 100 | hz | 0.01 | s | 500 | 0.2% | 16000 | B | 4 | 200 | Hz
pulse width | 1e-05 | s | 1000 | hz | 0.001 | s | 50 | 2% | 1600 | B | 1 | 2000 | Hz
| 10 | us | 5000 | hz | 0.0002 | s | 10 | 10% | 320 | B | 1 | 10000 | Hz
|  |  | 10000 | hz | 0.0001 | s | 5 | 20% | 160 | B | 1 | 20000 | Hz
|  |  | 18000 | hz | 5.5556e-05 | s | 2 | 50% | 64 | B | 1 | 50000 | Hz
|  |  | 20000 | hz | 5e-05 | s | 2 | 50% | 64 | B | 1 | 50000 | Hz
|  |  | 50000 | hz | 2e-05 | s | 1 | 100% | 32 | B | 1 | 100000 | Hz
|  |  | 100000 | hz | 1e-05 | s | 0 | #DIV/0! | 0 | B | 0 | #DIV/0! | Hz
|  |  | 500000 | hz | 2e-06 | s | 0 | #DIV/0! | 0 | B | 0 | #DIV/0! | Hz